High Level Power Conversion Circuit Diagram
Enable
TPS54560B-Q1
4.5 V to 60 V Input, 5 A,
Step Down DC-DC Converter
Filtering
TPS54560B-Q1
4.5 V to 60 V Input, 5 A,
Step Down DC-DC Converter
5V
TPS54560B-Q1
4.5 V to 60 V Input, 5 A,
Step Down DC-DC Converter
Filtering
12V
48V IN
(from battery
Regulator?
TPS54560B-Q1
4.5 V to 60 V Input, 5 A,
Step Down DC-DC Converter
Filtering
19V
TPS54560B-Q1
4.5 V to 60 V Input, 5 A,
Step Down DC-DC Converter
NCP4060
Filtering
24V